## Parametres
Paramètres de bobinage:
Identifiant Bobine |  | LHCMBHSP003___ | 005
Version bobine: | CERNv3
Version espaceurs: | CERNv8
Calage des poles | 2 x 1.5 mm
Ltot mandrin | 2082.8 mm |  | théorique | CC |  | COC
L tot poles | 1465 mm | c.f LHCMBHST00003 vA |  | théorique | mesuré | théorique | mesuré
L tot bobine | 1822.97 mm | c.f LHCMBHST00002 vA |  | 347.9 |  | 269.9

## couche interne
|  |  | COUCHE INTERNE - COTE CONNEXIONS (IL-LE / CS-CC) | [6 empty] | COUCHE INTERNE - COTE OPPOSE AUX CONNEXIONS (IL-RE / NCS-COC)
|  |  | Distance clé <-> extrémité du mandrin (~282.8 mm) | [6 empty] | Distance clé <-> extrémité du mandrin (~228.9 mm)
[7 empty] | cote d'encombrement du cable | [5 empty] | cote d'encombrement du cable
tension | ep cable | C-C | 282.42 | 282.42 | KEY |  | theorique | réel | erreur | 228.48 | 228.48 | KEY | theorique | mesuré | erreur
|  |  | 281.03 | 280.69 | TURN 1 |  | 1.39 | 1.73 | -0.34 | 227.09 | 226.87 | TURN 1 | 1.39 | 1.61 | -0.22
|  |  | 273.63 | 272.98 | SPACER 1 |  | 7.4 | 7.71 | -0.31 | 225.5 | 225.28 | TURN 2 | 1.59 | 1.59 | 0
|  |  | 272.27 | 271.68 | TURN2 |  | 1.36 | 1.3 | 0.06 | 211.35 | 210.87 | SPACER 1 | 14.15 | 14.41 | -0.26
|  |  | 265.29 | 264.28 | SPACER 2 |  | 6.98 | 7.4 | -0.42 | 210.01 | 209.04 | TURN3 | 1.34 | 1.83 | -0.49
|  |  | 263.95 | 262.53 | TURN3 |  | 1.34 | 1.75 | -0.41 | 208.36 | 207.18 | TURN4 | 1.65 | 1.86 | -0.21
|  |  | 262.33 | 260.94 | TURN4 |  | 1.62 | 1.59 | 0.03 | 206.72 | 205.49 | TURN5 | 1.64 | 1.69 | -0.05
|  |  | 253.62 | 252.13 | SPACER 3 |  | 8.71 | 8.81 | -0.1 | 190.99 | 190.39 | SPACER2 | 15.73 | 15.1 | 0.63
|  |  | 252.29 | 249.72 | TURN5 |  | 1.33 | 2.41 | -1.08 | 189.67 | 187.68 | TURN6 | 1.32 | 2.71 | -1.39
|  |  | 244.93 | 243.21 | SPACER 4 |  | 7.36 | 6.51 | 0.85 | 187.45 | 185.44 | TURN7 | 2.22 | 2.24 | -0.02
|  |  | 243.61 | 240.51 | TURN6 |  | 1.32 | 2.7 | -1.38 | 185.2 | 183.21 | TURN8 | 2.25 | 2.23 | 0.02
|  |  | 241.39 | 238.2 | TURN7 |  | 2.22 | 2.31 | -0.09 | 182.93 | 181.03 | TURN9 | 2.27 | 2.18 | 0.09
|  |  | 239.14 | 236.11 | TURN8 |  | 2.25 | 2.09 | 0.16 | 180.62 | 178.94 | TURN10 | 2.31 | 2.09 | 0.22
|  |  | 236.87 | 233.95 | TURN9 |  | 2.27 | 2.16 | 0.11 | 178.28 | 176.86 | TURN11 | 2.34 | 2.08 | 0.26
|  |  | 234.56 | 231.83 | TURN10 |  | 2.31 | 2.12 | 0.19 | 175.89 | 174.78 | TURN12 | 2.39 | 2.08 | 0.31
|  |  | 232.22 | 229.8 | TURN11 |  | 2.34 | 2.03 | 0.31 | 173.47 | 172.45 | TURN13 | 2.42 | 2.33 | 0.09
|  |  | 229.83 | 227.71 | TURN12 |  | 2.39 | 2.09 | 0.3 | 132.37 | 132.15 | SPACER 3 | 41.1 | 40.3 | 0.8
|  |  | 209.27 | 206.88 | SPACER 5 |  | 20.56 | 20.83 | -0.27 | 131.05 | 127.68 | TURN14 | 1.32 | 4.47 | -3.15
|  |  | 207.95 | 203.05 | TURN13 |  | 1.32 | 3.83 | -2.51 | 128.6 | 125 | TURN15 | 2.45 | 2.68 | -0.23
|  |  | 186.31 | 184.39 | SPACER 6 |  | 21.64 | 18.66 | 2.98 | 126.09 | 122.81 | TURN16 | 2.51 | 2.19 | 0.32
|  |  | 184.99 | 179.88 | TURN14 |  | 1.32 | 4.51 | -3.19 | 123.54 | 120.43 | TURN17 | 2.55 | 2.38 | 0.17
|  |  | 182.29 | 177.33 | TURN15 |  | 2.7 | 2.55 | 0.15 | 120.92 | 118.27 | TURN18 | 2.62 | 2.16 | 0.46
|  |  | 179.53 | 174.95 | TURN16 |  | 2.76 | 2.38 | 0.38 | 118.22 | 116.03 | TURN19 | 2.7 | 2.24 | 0.46
|  |  | 176.7 | 172.67 | TURN17 |  | 2.83 | 2.28 | 0.55 | 115.45 | 114.17 | TURN20 | 2.77 | 1.86 | 0.91
|  |  | 173.81 | 170.56 | TURN18 |  | 2.89 | 2.11 | 0.78 | 112.57 | 111.98 | TURN21 | 2.88 | 2.19 | 0.69
|  |  | 170.82 | 168.5 | TURN19 |  | 2.99 | 2.06 | 0.93 | 109.58 | 109.53 | TURN22 | 2.99 | 2.45 | 0.54
|  |  | 167.74 | 166.49 | TURN20 |  | 3.08 | 2.01 | 1.07 | 99.69 | 98.7 | SADDLE | 9.89 | 10.83 | -0.94
|  |  | 164.53 | 163.8 | TURN21 |  | 3.21 | 2.69 | 0.52 |  | xxxx apres curing
|  |  | 160.14 | 159 | SPACER |  | 4.39 | 4.8 | -0.41
|  |  |  | xxxx apres curing |  |  |  | cumulé: | -1.14 |  |  |  |  | cumulé: | -0.99
[5 empty] | theorique | corrigé cumulé en cours |  |  |  | cumulé (positif : bobine trop courte , négatif: bobine trop longue)
|  |  | L tot bobine: |  | 1822.97 | 1825.1 |  | -2.13
xxxx mesure apres curing
coil # 01 _54_61
CF,JM,SM
18.06.2013(inner)

## couche externe
|  | COUCHE EXTERNE - COTE CONNEXIONS (IL-LE / CS-CC) | [6 empty] | COUCHE EXTERNE - COTE OPPOSE AUX CONNEXIONS (IL-RE / NCS-COC)
|  | Distance clé <-> extrémité du mandrin (294.5 mm) | [6 empty] | Distance clé <-> extrémité du mandrin (225 mm)
[5 empty] | OL | cote d'encombrement du cable | [5 empty] | OL | cote d'encombrement du cable
tension | ep cable | 292.36 | 292.36 | KEY |  | theorique | réel | erreur | 224.73 | 224.73 | KEY |  | theorique | réel | erreur
|  | 291.04 | 290.55 | TURN 1 |  | 1.32 | 1.81 | -0.49 | 223.42 | 222.85 | TURN 1 |  | 1.31 | 1.88 | -0.57
|  | 278.5 | 277.95 | SPACER |  | 12.54 | 12.6 | -0.06 | 221.57 | 221.16 | TURN 2 |  | 1.85 | 1.69 | 0.16
|  | 277.18 | 276.13 | TURN 2 |  | 1.32 | 1.82 | -0.5 | 219.73 | 219.06 | TURN 3 |  | 1.84 | 2.1 | -0.26
|  | 275.34 | 274.48 | TURN 3 |  | 1.84 | 1.65 | 0.19 | 217.87 | 217.04 | TURN 4 |  | 1.86 | 2.02 | -0.16
|  | 273.49 | 272.39 | TURN 4 |  | 1.85 | 2.09 | -0.24 | 215.91 | 215.1 | TURN 5 |  | 1.96 | 1.94 | 0.02
|  | 271.64 | 271.07 | TURN 5 |  | 1.85 | 1.32 | 0.53 | 214.14 | 213.07 | TURN 6 |  | 1.77 | 2.03 | -0.26
|  | 269.78 | 268.71 | TURN 6 |  | 1.86 | 2.36 | -0.5 | 212.27 | 211.34 | TURN 7 |  | 1.87 | 1.73 | 0.14
|  | 267.91 | 266.88 | TURN 7 |  | 1.87 | 1.83 | 0.04 | 210.39 | 209.12 | TURN 8 |  | 1.88 | 2.22 | -0.34
|  | 266.04 | 264.98 | TURN 8 |  | 1.87 | 1.9 | -0.03 | 208.51 | 207.02 | TURN 9 |  | 1.88 | 2.1 | -0.22
|  | 264.16 | 262.64 | TURN 9 |  | 1.88 | 2.34 | -0.46 | 206.61 | 205.22 | TURN 10 |  | 1.9 | 1.8 | 0.1
|  | 262.28 | 260.51 | TURN 10 |  | 1.88 | 2.13 | -0.25 | 204.71 | 202.42 | TURN 11 |  | 1.9 | 2.8 | -0.9
|  | 260.38 | 258.58 | TURN 11 |  | 1.9 | 1.93 | -0.03 | 202.8 | 200.85 | TURN 12 |  | 1.91 | 1.57 | 0.34
|  | 258.48 | 257.09 | TURN 12 |  | 1.9 | 1.49 | 0.41 | 200.89 | 199.02 | TURN 13 |  | 1.91 | 1.83 | 0.08
|  | 256.57 | 254.75 | TURN 13 |  | 1.91 | 2.34 | -0.43 | 198.96 | 196.91 | TURN 14 |  | 1.93 | 2.11 | -0.18
|  | 254.66 | 252.37 | TURN 14 |  | 1.91 | 2.38 | -0.47 | 197.03 | 194.94 | TURN 15 |  | 1.93 | 1.97 | -0.04
|  | 252.73 | 250.43 | TURN 15 |  | 1.93 | 1.94 | -0.01 | 195.09 | 193.17 | TURN 16 |  | 1.94 | 1.77 | 0.17
|  | 250.8 | 248.3 | TURN 16 |  | 1.93 | 2.13 | -0.2 | 193.13 | 191.29 | TURN 17 |  | 1.96 | 1.88 | 0.08
|  | 248.86 | 245.97 | TURN 17 |  | 1.94 | 2.33 | -0.39 | 191.17 | 188.05 | TURN 18 |  | 1.96 | 3.24 | -1.28
|  | 246.9 | 244.29 | TURN 18 |  | 1.96 | 1.68 | 0.28 | 144.46 | 142.04 | SPACER |  | 46.71 | 46.01 | 0.7
|  | 223.5 | 220.25 | SPACER |  | 23.4 | 24.04 | -0.64 | 143.14 | 139.4 | TURN19 |  | 1.32 | 2.64 | -1.32
|  | 222.18 | 222.45 | TURN19 |  | 1.32 | -2.2 | 3.52 | 141.09 | 136.78 | TURN20 |  | 2.05 | 2.62 | -0.57
|  | 198.23 | 194.52 | SPACER |  | 23.95 | 27.93 | -3.98 | 139.02 | 134.19 | TURN21 |  | 2.07 | 2.59 | -0.52
|  | 196.91 | 191.87 | TURN20 |  | 1.32 | 2.65 | -1.33 | 136.94 | 132.76 | TURN22 |  | 2.08 | 1.43 | 0.65
|  | 194.8 | 188.88 | TURN21 |  | 2.11 | 2.99 | -0.88 | 134.83 | 129.73 | TURN23 |  | 2.11 | 3.03 | -0.92
|  | 192.66 | 186.5 | TURN22 |  | 2.14 | 2.38 | -0.24 | 132.7 | 127.2 | TURN24 |  | 2.13 | 2.53 | -0.4
|  | 190.5 | 184.12 | TURN23 |  | 2.16 | 2.38 | -0.22 | 130.55 | 124.71 | TURN25 |  | 2.15 | 2.49 | -0.34
|  | 188.32 | 181.34 | TURN24 |  | 2.18 | 2.78 | -0.6 | 128.38 | 122.2 | TURN26 |  | 2.17 | 2.51 | -0.34
|  | 186.11 | 178.95 | TURN25 |  | 2.21 | 2.39 | -0.18 | 126.18 | 119.82 | TURN27 |  | 2.2 | 2.38 | -0.18
|  | 183.87 | 176.66 | TURN26 |  | 2.24 | 2.29 | -0.05 | 123.95 | 117.35 | TURN28 |  | 2.23 | 2.47 | -0.24
|  | 181.6 | 174.25 | TURN27 |  | 2.27 | 2.41 | -0.14 | 121.69 | 114.92 | TURN29 |  | 2.26 | 2.43 | -0.17
|  | 179.3 | 171.37 | TURN28 |  | 2.3 | 2.88 | -0.58 | 119.4 | 113.2 | TURN30 |  | 2.29 | 1.72 | 0.57
|  | 176.95 | 169.18 | TURN29 |  | 2.35 | 2.19 | 0.16 | 117.09 | 110.53 | TURN31 |  | 2.31 | 2.67 | -0.36
|  | 174.57 | 167.14 | TURN30 |  | 2.38 | 2.04 | 0.34 | 114.72 | 108.08 | TURN32 |  | 2.37 | 2.45 | -0.08
|  | 172.14 | 164.84 | TURN31 |  | 2.43 | 2.3 | 0.13 | 112.32 | 105.48 | TURN33 |  | 2.4 | 2.6 | -0.2
|  | 169.67 | 162.38 | TURN32 |  | 2.47 | 2.46 | 0.01 | 109.88 | 102.89 | TURN34 |  | 2.44 | 2.59 | -0.15
|  | 167.15 | 159.8 | TURN33 |  | 2.52 | 2.58 | -0.06 | 99.58 | 93.69 | SADDLE |  | 10.3 | 9.2 | 1.1
|  | 164.57 | 157.51 | TURN34 |  | 2.58 | 2.29 | 0.29 |  | xxx apres curing
|  | 159.97 | 152.87 | SADDLE |  | 4.6 | 4.64 | -0.04
|  |  | xxxx apres curing |  |  |  | cumulé: | -7.1 | [5 empty] | cumulé: | -5.89
|  |  |  | theorique | corrigé cumulé en cours |  |  | cumulé (positif : bobine trop courte , négatif: bobine trop longue)
|  | L tot bobine: |  | 1823.25 | 1836.24 |  | -12.99

## ROXIE DATA
COIL-IL_LE |  | design | delta/turn
0 = spacer |  | (ROXIE ref.)
0 | C3LI-K | 181.1 | 0
1 | TURN1 | 182.49 | 1.39
0 | C3LI-6 | 189.89 | 0
2 | TURN2 | 191.25 | 1.36
0 | C3LI-5 | 198.23 | 0
3 | TURN3 | 199.57 | 1.34
4 | TURN4 | 201.19 | 1.62
0 | C3LI-4 | 209.9 | 0
5 | TURN5 | 211.23 | 1.33 | 178.274
0 | C3LI-3 | 218.59 | 0 | 195.692
6 | TURN6 | 219.91 | 1.32 | -16
7 | TURN7 | 222.13 | 2.22 | 1465
8 | TURN8 | 224.38 | 2.25 | 1822.966
9 | TURN9 | 226.65 | 2.27
10 | TURN10 | 228.96 | 2.31
11 | TURN11 | 231.3 | 2.34
12 | TURN12 | 233.69 | 2.39
0 | C3LI-2 | 254.25 | 0
13 | TURN13 | 255.57 | 1.32
0 | C3LI-1 | 277.21 | 0
14 | TURN14 | 278.53 | 1.32
15 | TURN15 | 281.23 | 2.7
16 | TURN16 | 283.99 | 2.76
17 | TURN17 | 286.82 | 2.83
18 | TURN18 | 289.71 | 2.89
19 | TURN19 | 292.7 | 2.99
20 | TURN20 | 295.78 | 3.08
21 | TURN21 | 298.99 | 3.21
0 | C3LI-S | 303.38 | 0
COIL IL RE |  | design | delta/turn
0 = spacer |  | (ROXIE ref.)
0 | C3RI-K | 181.1 | 0
1 | TURN1 | 182.49 | 1.39
2 | TURN2 | 184.08 | 1.59
0 | C3RI-3 | 198.23 | 0
3 | TURN3 | 199.57 | 1.34
4 | TURN4 | 201.22 | 1.65
5 | TURN5 | 202.86 | 1.64
0 | C3RI-2 | 218.59 | 0
6 | TURN6 | 219.91 | 1.32
7 | TURN7 | 222.13 | 2.22
8 | TURN8 | 224.38 | 2.25
9 | TURN9 | 226.65 | 2.27
10 | TURN10 | 228.96 | 2.31
11 | TURN11 | 231.3 | 2.34
12 | TURN12 | 233.69 | 2.39
13 | TURN13 | 236.11 | 2.42
0 | C3RI-1 | 277.21 | 0
14 | TURN14 | 278.53 | 1.32
15 | TURN15 | 280.98 | 2.45
16 | TURN16 | 283.49 | 2.51
17 | TURN17 | 286.04 | 2.55
18 | TURN18 | 288.66 | 2.62
19 | TURN19 | 291.36 | 2.7
20 | TURN20 | 294.13 | 2.77
21 | TURN21 | 297.01 | 2.88
22 | TURN22 | 300 | 2.99
0 | C3RI-S | 309.89 | 0
COIL OL_LE
|  | design | delta/turn
0 = spacer |  | (ROXIE ref.)
0 | C3LO-K | 171.29 | 0
1 | TURN1 | 172.61 | 1.32
0 | C3LO-3 | 185.15 | 0
2 | TURN2 | 186.47 | 1.32
3 | TURN3 | 188.31 | 1.84
4 | TURN4 | 190.16 | 1.85
5 | TURN5 | 192.01 | 1.85
6 | TURN6 | 193.87 | 1.86
7 | TURN7 | 195.74 | 1.87
8 | TURN8 | 197.61 | 1.87
9 | TURN9 | 199.49 | 1.88
10 | TURN10 | 201.37 | 1.88
11 | TURN11 | 203.27 | 1.9
12 | TURN12 | 205.17 | 1.9
13 | TURN13 | 207.08 | 1.91
14 | TURN14 | 208.99 | 1.91
15 | TURN15 | 210.92 | 1.93
16 | TURN16 | 212.85 | 1.93
17 | TURN17 | 214.79 | 1.94
18 | TURN18 | 216.75 | 1.96
0 | C3LO-2 | 240.15 | 0
19 | TURN19 | 241.47 | 1.32
0 | C3LO-1 | 265.42 | 0
20 | TURN20 | 266.74 | 1.32
21 | TURN21 | 268.85 | 2.11
22 | TURN22 | 270.99 | 2.14
23 | TURN23 | 273.15 | 2.16
24 | TURN24 | 275.33 | 2.18
25 | TURN25 | 277.54 | 2.21
26 | TURN26 | 279.78 | 2.24
27 | TURN27 | 282.05 | 2.27
28 | TURN28 | 284.35 | 2.3
29 | TURN29 | 286.7 | 2.35
30 | TURN30 | 289.08 | 2.38
31 | TURN31 | 291.51 | 2.43
32 | TURN32 | 293.98 | 2.47
33 | TURN33 | 296.5 | 2.52
34 | TURN34 | 299.08 | 2.58
0 | C3LO-S | 303.68 | 0
|  | design | delta/turn
0 = spacer |  | (ROXIE ref.)
0 | C3RO-K | 185.15 | 0
1 | TURN1 | 186.46 | 1.31
2 | TURN2 | 188.31 | 1.85
3 | TURN3 | 190.15 | 1.84
4 | TURN4 | 192.01 | 1.86
5 | TURN5 | 193.97 | 1.96
6 | TURN6 | 195.74 | 1.77
7 | TURN7 | 197.61 | 1.87
8 | TURN8 | 199.49 | 1.88
9 | TURN9 | 201.37 | 1.88
10 | TURN10 | 203.27 | 1.9
11 | TURN11 | 205.17 | 1.9
12 | TURN12 | 207.08 | 1.91
13 | TURN13 | 208.99 | 1.91
14 | TURN14 | 210.92 | 1.93
15 | TURN15 | 212.85 | 1.93
16 | TURN16 | 214.79 | 1.94
17 | TURN17 | 216.75 | 1.96
18 | TURN18 | 218.71 | 1.96
0 | C3RO-1 | 265.42 | 0
19 | TURN19 | 266.74 | 1.32
20 | TURN20 | 268.79 | 2.05
21 | TURN21 | 270.86 | 2.07
22 | TURN22 | 272.94 | 2.08
23 | TURN23 | 275.05 | 2.11
24 | TURN24 | 277.18 | 2.13
25 | TURN25 | 279.33 | 2.15
26 | TURN26 | 281.5 | 2.17
27 | TURN27 | 283.7 | 2.2
28 | TURN28 | 285.93 | 2.23
29 | TURN29 | 288.19 | 2.26
30 | TURN30 | 290.48 | 2.29
31 | TURN31 | 292.79 | 2.31
32 | TURN32 | 295.16 | 2.37
33 | TURN33 | 297.56 | 2.4
34 | TURN34 | 300 | 2.44
0 | C3RO-S | 310.3 | 0