## WBS
Specific Electrical Test
Test of collared coil
Project |  |  | : | MQXC
Model |  |  |  | Ouverture_0
[5 empty] | Réalisé par : | Francois-Olivier PINCOT | Date: | 09.05.12
| EDMS no.: |  |  |  | Vérifié par : |  | Version no: | 1.01
LHC Project doc: |  |  |  |  | Approuvé par : |  | Date of last modification: | 09.05.12
the
Large
Hadron
Collider
project

## RDC
Magnets, Superconductors and Cryostats (MSC)
Magnet Design and Technology (MDT)
BATIMENT 927
Report resultats TESTS ELECTRIQUES SPECIFIQUES
Test of collared coil
Test code BC1 / APC1 / AC1 / FINAL1
|  |  |  | Version no: |  | 1.01
| Magnet : |  |  | MQXC
| modele : |  |  | Ouverture_0
BC1 - RDC Mesure de resistance de chaque pole et des V-taps avant pre-collaring
APC1 - RDC Mesure de resistance de chaque pole et des V-taps apres pre-collaring
AC1 - RDC Mesure de resistance de chaque pole et des V-taps apres collaring
FINAL1 - RDC Mesure de resistance de chaque pole et des V-taps avant livraison
Appareil utilise : |  |  | KEITHLEY 2000 multimeter
Alimentation stabilisee de courant
courant aux bornes de chaque pole [A] |  |  |  |  | 1
|  |  | Nom du test |  |  | BC1 - bf pre-collaring |  | APC1 - af pre-collaring |  | AC1 - af collaring
Tests effectués le :
Nom de l'opérateur :
Tamb [°C]
Humidité [%]
Coil 1
R[dc] Dipole Voltage Taps |  |  |  | Layer | nom | Mesurée |  | Mesurée |  | Mesurée |  | nominale
[6 empty] | Tension | Resistance | Tension | Resistance | Tension | Resistance | Resistance
[6 empty] | [mV] | [mW] | [mV] | [mW] | [mV] | [mW] | [mW]
| I+ |  | U+ | inner | inner coil 1 |  | 0 |  | 0 |  | 0 | Previous measured | +/- 1%
|  |  | U+ |  | ESHI11 |  | 0 |  | 0 |  | 0 | Previous measured | +/- 1%
|  |  | U+ |  | ESHI12 |  | 0 |  | 0 |  | 0 | Previous measured | +/- 1%
|  |  | U+ |  | EEI11 |  | 0 |  | 0 |  | 0 | Previous measured | +/- 1%
|  |  | U+ |  | EEI12 |  | 0 |  | 0 |  | 0 | Previous measured | +/- 1%
|  |  | U+ | outer | EEO11 |  | 0 |  | 0 |  | 0 | Previous measured | +/- 1%
|  |  | U+ |  | EEO12 |  | 0 |  | 0 |  | 0 | Previous measured | +/- 1%
|  | en fonction montage | U- |  | EESO11 |  | 0 |  | 0 |  | 0 | Previous measured | +/- 1%
|  |  | U- |  | EESO12 |  | 0 |  | 0 |  | 0 | Previous measured | +/- 1%
|  |  | U- |  | EESI21 |  | 0 |  | 0 |  | 0 | Previous measured | +/- 1%
|  |  | U- |  | EESI22 |  | 0 |  | 0 |  | 0 | Previous measured | +/- 1%
| I- |  | U- |  | outer coil 1 |  | 0 |  | 0 |  | 0 | Previous measured | +/- 1%
|  |  | Nom du test |  |  | BC1 - bf pre-collaring |  | APC1 - af pre-collaring |  | AC1 - af collaring
Tests effectués le :
Nom de l'opérateur :
Tamb [°C]
Humidité [%]
Coil 2
R[dc] Dipole Voltage Taps |  |  |  | Layer | nom | Mesurée |  | Mesurée |  | Mesurée |  | nominale
[6 empty] | Tension | Resistance | Tension | Resistance | Tension | Resistance | Resistance
[6 empty] | [mV] | [mW] | [mV] | [mW] | [mV] | [mW] | [mW]
| I+ | en fonction montage | U+ | inner | inner coil 2 |  | 0 |  | 0 |  | 0 | Previous measured | +/- 1%
|  |  | U+ |  | EESI21 |  | 0 |  | 0 |  | 0 | Previous measured | +/- 1%
|  |  | U+ |  | EESI22 |  | 0 |  | 0 |  | 0 | Previous measured | +/- 1%
|  |  | U+ |  | ESHI21 |  | 0 |  | 0 |  | 0 | Previous measured | +/- 1%
|  |  | U+ |  | ESHI22 |  | 0 |  | 0 |  | 0 | Previous measured | +/- 1%
|  |  | U+ |  | EEI21 |  | 0 |  | 0 |  | 0 | Previous measured | +/- 1%
|  |  | U+ |  | EEI22 |  | 0 |  | 0 |  | 0 | Previous measured | +/- 1%
|  |  | U+ | outer | EEO21 |  | 0 |  | 0 |  | 0 | Previous measured | +/- 1%
|  |  | U+ |  | EEO22 |  | 0 |  | 0 |  | 0 | Previous measured | +/- 1%
|  | en fonction montage | U- |  | EESO21 |  | 0 |  | 0 |  | 0 | Previous measured | +/- 1%
|  |  | U- |  | EESO22 |  | 0 |  | 0 |  | 0 | Previous measured | +/- 1%
|  |  | U- |  | EESO31 |  | 0 |  | 0 |  | 0 | Previous measured | +/- 1%
|  |  | U- |  | EESO32 |  | 0 |  | 0 |  | 0 | Previous measured | +/- 1%
| I- |  | U- |  | outer coil 2 |  | 0 |  | 0 |  | 0 | Previous measured | +/- 1%
|  |  | Nom du test |  |  | BC1 - bf pre-collaring |  | APC1 - af pre-collaring |  | AC1 - af collaring
Tests effectués le :
Nom de l'opérateur :
Tamb [°C]
Humidité [%]
Coil 3
R[dc] Dipole Voltage Taps |  |  |  | Layer | nom | Mesurée |  | Mesurée |  | Mesurée |  | nominale
[6 empty] | Tension | Resistance | Tension | Resistance | Tension | Resistance | Resistance
[6 empty] | [mV] | [mW] | [mV] | [mW] | [mV] | [mW] | [mW]
| I+ | en fonction montage | U+ | outer | outer coil 3 |  | 0 |  | 0 |  | 0 | Previous measured | +/- 1%
|  |  | U+ |  | EESO31 |  | 0 |  | 0 |  | 0 | Previous measured | +/- 1%
|  |  | U+ |  | EESO32 |  | 0 |  | 0 |  | 0 | Previous measured | +/- 1%
|  |  | U+ |  | EEO31 |  | 0 |  | 0 |  | 0 | Previous measured | +/- 1%
|  |  | U+ |  | EEO32 |  | 0 |  | 0 |  | 0 | Previous measured | +/- 1%
|  |  | U+ | inner | EEI31 |  | 0 |  | 0 |  | 0 | Previous measured | +/- 1%
|  |  | U+ |  | EEI32 |  | 0 |  | 0 |  | 0 | Previous measured | +/- 1%
|  |  | U+ |  | ESHI31 |  | 0 |  | 0 |  | 0 | Previous measured | +/- 1%
|  |  | U+ |  | ESHI32 |  | 0 |  | 0 |  | 0 | Previous measured | +/- 1%
|  | en fonction montage | U- |  | EESI31 |  | 0 |  | 0 |  | 0 | Previous measured | +/- 1%
|  |  | U- |  | EESI32 |  | 0 |  | 0 |  | 0 | Previous measured | +/- 1%
|  |  | U- |  | EESO41 |  | 0 |  | 0 |  | 0 | Previous measured | +/- 1%
|  |  | U- |  | EESO42 |  | 0 |  | 0 |  | 0 | Previous measured | +/- 1%
| I- |  | U- |  | inner coil 3 |  | 0 |  | 0 |  | 0 | Previous measured | +/- 1%
|  |  | Nom du test |  |  | BC1 - bf pre-collaring |  | APC1 - af pre-collaring |  | AC1 - af collaring
Tests effectués le :
Nom de l'opérateur :
Tamb [°C]
Humidité [%]
Coil 4
R[dc] Dipole Voltage Taps |  |  |  | Layer | nom | Mesurée |  | Mesurée |  | Mesurée |  | nominale
[6 empty] | Tension | Resistance | Tension | Resistance | Tension | Resistance | Resistance
[6 empty] | [mV] | [mW] | [mV] | [mW] | [mV] | [mW] | [mW]
| I+ | en fonction montage | U+ | outer | outer coil 4 |  | 0 |  | 0 |  | 0 | Previous measured | +/- 1%
|  |  | U+ |  | EESO41 |  | 0 |  | 0 |  | 0 | Previous measured | +/- 1%
|  |  | U+ |  | EESO42 |  | 0 |  | 0 |  | 0 | Previous measured | +/- 1%
|  |  | U+ |  | EEO41 |  | 0 |  | 0 |  | 0 | Previous measured | +/- 1%
|  |  | U+ |  | EEO42 |  | 0 |  | 0 |  | 0 | Previous measured | +/- 1%
|  |  | U+ | inner | EEI41 |  | 0 |  | 0 |  | 0 | Previous measured | +/- 1%
|  |  | U+ |  | EEI42 |  | 0 |  | 0 |  | 0 | Previous measured | +/- 1%
|  |  | U+ |  | ESHI41 |  | 0 |  | 0 |  | 0 | Previous measured | +/- 1%
|  |  | U+ |  | ESHI42 |  | 0 |  | 0 |  | 0 | Previous measured | +/- 1%
| I- |  | U- |  | inner coil 4 |  | 0 |  | 0 |  | 0 | Previous measured | +/- 1%
courant aux bornes de chaque pole [A] |  |  |  |  | 4
|  |  | Nom du test |  |  | FINAL1
|  |  | Tests effectués le : |  |  | 2012-05-15
|  |  | Nom de l'opérateur : |  |  | FO Pincot
|  |  | Tamb [°C] |  |  | 22.8
|  |  | Humidité [%] |  |  | 28.2
All coils in serie
R[dc] Dipole Voltage Taps |  |  |  | Layer | nom | Mesurée |  | nominale
[6 empty] | Tension | Resistance | Resistance
[6 empty] | [mV] | [mW] | [mW]
| I+ |  | U+ | inner coil1 | inner coil 1 | x | #VALUE! | Previous measured | +/- 1%
|  |  | U+ |  | ESHI11 | x | #VALUE! | Previous measured | +/- 1%
|  |  | U+ |  | ESHI12 | x | #VALUE! | Previous measured | +/- 1%
|  |  | U+ |  | EEI11 | 2.2777 | 0.56942 | Previous measured | +/- 1%
|  |  | U+ |  | EEI12 | 2.2778 | 0.56945 | Previous measured | +/- 1%
|  |  | U+ | outer coil1 | EEO11 | 2.2778 | 0.56945 | Previous measured | +/- 1%
|  |  | U+ |  | EEO12 | 2.2779 | 0.56947 | Previous measured | +/- 1%
|  |  | U+ |  | EESO11 | 1.9114 | 0.47785 | Previous measured | +/- 1%
|  |  | U+ |  | EESO12 | 1.9114 | 0.47785 | Previous measured | +/- 1%
|  |  | U+ |  | EESI21 | 1.9115 | 0.47787 | Previous measured | +/- 1%
|  |  | U+ |  | EESI22 | 1.9115 | 0.47787 | Previous measured | +/- 1%
|  |  | U+ | inner coil2 | ESHI21 | x | #VALUE! | Previous measured | +/- 1%
|  |  | U+ |  | ESHI22 | x | #VALUE! | Previous measured | +/- 1%
|  |  | U+ |  | EEI21 | 1.6481 | 0.41202 | Previous measured | +/- 1%
|  |  | U+ |  | EEI22 | 1.6481 | 0.41202 | Previous measured | +/- 1%
|  |  | U+ | outer coil2 | EEO21 | 1.648 | 0.412 | Previous measured | +/- 1%
|  |  | U+ |  | EEO22 | 1.648 | 0.412 | Previous measured | +/- 1%
|  |  | U+ |  | EESO21 | 1.28 | 0.32 | Previous measured | +/- 1%
|  |  | U+ |  | EESO22 | 1.2801 | 0.32003 | Previous measured | +/- 1%
|  |  | U+ |  | EESO31 | 1.2801 | 0.32003 | Previous measured | +/- 1%
|  |  | U+ |  | EESO32 | 1.2802 | 0.32005 | Previous measured | +/- 1%
|  |  | U+ | outer coil3 | EEO31 | 0.65 | 0.1625 | Previous measured | +/- 1%
|  |  | U+ |  | EEO32 | 0.91212 | 0.22803 | Previous measured | +/- 1%
|  |  | U+ | inner coil3 | EEI31 | 0.91182 | 0.22795 | Previous measured | +/- 1%
|  |  | U+ |  | EEI32 | HS | #VALUE! | Previous measured | +/- 1%
|  |  | U+ |  | ESHI31 | x | #VALUE! | Previous measured | +/- 1%
|  |  | U+ |  | ESHI32 | x | #VALUE! | Previous measured | +/- 1%
|  |  | U+ |  | EESI31 | 0.6425 | 0.16062 | Previous measured | +/- 1%
|  |  | U+ |  | EESI32 | 0.6424 | 0.1606 | Previous measured | +/- 1%
|  |  | U+ |  | EESO41 | 0.6425 | 0.16062 | Previous measured | +/- 1%
|  |  | U+ |  | EESO42 | 0.6425 | 0.16062 | Previous measured | +/- 1%
|  |  | U+ | outer coil4 | EEO41 | 0.2747 | 0.068675 | Previous measured | +/- 1%
|  |  | U+ |  | EEO42 | 0.2747 | 0.068675 | Previous measured | +/- 1%
|  |  | U+ | inner coil4 | EEI41 | 0.14 | 0.035 | Previous measured | +/- 1%
|  |  | U+ |  | EEI42 | 0.2745 | 0.068625 | Previous measured | +/- 1%
|  |  | U+ |  | ESHI41 | x | #VALUE! | Previous measured | +/- 1%
|  |  | U+ |  | ESHI42 | x | #VALUE! | Previous measured | +/- 1%
| I- |  | U- |  | inner coil 4 | 0.2558 | 0.06395 | Previous measured | +/- 1%

## Heater RDC
Magnets, Superconductors and Cryostats (MSC)
Magnet Design and Technology (MDT)
BATIMENT 927
Report resultats TESTS ELECTRIQUES SPECIFIQUES
Test of collared coil
Test code BC2 / BC8 / BC11 / AC2 / AC8 / AC11
|  |  |  | Version no: |  | 1.01
| Magnet : |  |  | MQXC
| modele : |  |  | Ouverture_0
BC 2- RDC - Mesure initiale de resistance de chaque Quench Heater (QH) - avant pre-collaring
BC 8 - RDC - Mesure de resistance de chaque Quench Heater (QH) avant test de decharge - avant pre-collaring
BC 11 - RDC - Mesure de resistance de chaque Quench Heater (QH) apres test de decharge
APC 2- RDC - Mesure de resistance initiale de chaque Quench Heater (QH) - apres pre-collaring
APC 8 - RDC - Mesure de resistance de chaque Quench Heater (QH) avant test de decharge - apres pre-collaring
APC 11 - RDC - Mesure de resistance de chaque Quench Heater (QH) apres test de decharge - apres pre-collaring
AC 2- RDC - Mesure de resistance initiale de chaque Quench Heater (QH) - apres collaring
AC 8 - RDC - Mesure de resistance de chaque Quench Heater (QH) avant test de decharge - apres collaring
AC 11 - RDC - Mesure de resistance de chaque Quench Heater (QH) apres test de decharge - apres collaring
FINAL 2- RDC - Mesure de resistance initiale de chaque Quench Heater (QH) - avant livraison
FINAL 8 - RDC - Mesure de resistance de chaque Quench Heater (QH) avant test de decharge - avant livraison
FINAL 11 - RDC - Mesure de resistance de chaque Quench Heater (QH) apres test de decharge - avant livraison
Appareil utilise : |  |  | KEITHLEY 2000 multimeter
Alimentation stabilisee de courant
courant aux bornes de chaque QH [A] |  |  |  | 1
|  | Nom du test |  |  | BC2 - initial |  | BC8 - bf discharge |  | BC11 - af discharge
Tests effectués le :
Nom de l'opérateur :
Tamb [°C]
Humidité [%]
R[dc] Dipole Voltage Taps |  |  |  | nom | Mesurée |  | Mesurée |  | Mesurée |  | nominale
[5 empty] | Tension | Resistance | Tension | Resistance | Tension | Resistance | Resistance
[5 empty] | [V] | [W] | [V] | [W] | [V] | [W] | [W]
Quench Heater
| I+ |  | U+ | YTI1L | 7.424 | 7.424 | 7.418 | 7.418 |  | 0 | Previous measured | +/- 1%
| I- |  | U- | YTO1L | [6 empty] | Previous measured | +/- 1%
| I+ |  | U+ | YTI1R | 7.452 | 7.452 | 7.444 | 7.444 |  | 0 | Previous measured | +/- 1%
| I- |  | U- | YTO1R | [6 empty] | Previous measured | +/- 1%
| I+ |  | U+ | YTI2L | 7.419 | 7.419 | 7.412 | 7.412 |  | 0 | Previous measured | +/- 1%
| I- |  | U- | YTO2L | [6 empty] | Previous measured | +/- 1%
| I+ |  | U+ | YTI2R | 7.477 | 7.477 | 7.469 | 7.469 |  | 0 | Previous measured | +/- 1%
| I- |  | U- | YTO2R | [6 empty] | Previous measured | +/- 1%
| I+ |  | U+ | YTI3L | 7.442 | 7.442 | 7.434 | 7.434 |  | 0 | Previous measured | +/- 1%
| I- |  | U- | YTO3L | [6 empty] | Previous measured | +/- 1%
| I+ |  | U+ | YTI3R | HS | #VALUE! | HS | #VALUE! |  | 0 | Previous measured | +/- 1%
| I- |  | U- | YTO3R | [6 empty] | Previous measured | +/- 1%
| I+ |  | U+ | YTI4L | HS | #VALUE! | HS | #VALUE! |  | 0 | Previous measured | +/- 1%
| I- |  | U- | YTO4L | [6 empty] | Previous measured | +/- 1%
| I+ |  | U+ | YTI4R | 7.461 | 7.461 | 7.454 | 7.454 |  | 0 | Previous measured | +/- 1%
| I- |  | U- | YTO4R | [6 empty] | Previous measured | +/- 1%
Beam Simulation Heater
| I+ |  | U+ | BSI13 |  | 0
| I- |  | U- | BSO13
| I+ |  | U+ | EBSI13 |  | 0
| I- |  | U- | EBSO13
| I+ |  | U+ | BSI23 |  | 0
| I- |  | U- | BSO23
| I+ |  | U+ | EBSI23 |  | 0
| I- |  | U- | EBSO23
| I+ |  | U+ | BSI24 |  | 0
| I- |  | U- | BSO24
| I+ |  | U+ | EBSI24 |  | 0
| I- |  | U- | EBSO24
| I+ |  | U+ | BSI41 |  | 0
| I- |  | U- | BSO41
| I+ |  | U+ | EBSI41 |  | 0
| I- |  | U- | EBSO41
Spot Heater
| I+ |  | U+ | SHI1 |  | 0 |  | 0 |  | 0 | Previous measured | +/- 1%
| I- |  | U- | SHO1 | [6 empty] | Previous measured | +/- 1%
| I+ |  | U+ | SHI2 |  | 0 |  | 0 |  | 0 | Previous measured | +/- 1%
| I- |  | U- | SHO2 | [6 empty] | Previous measured | +/- 1%
| I+ |  | U+ | SHI3 |  | 0 |  | 0 |  | 0 | Previous measured | +/- 1%
| I- |  | U- | SHO3 | [6 empty] | Previous measured | +/- 1%
| I+ |  | U+ | SHI4 |  | 0 |  | 0 |  | 0 | Previous measured | +/- 1%
| I- |  | U- | SHO4 | [6 empty] | Previous measured | +/- 1%
| I+ |  | U+ | ESHI11 |  | 0 |  | 0 |  | 0 | Previous measured | +/- 1%
| I- |  | U- | ESHI12 | [6 empty] | Previous measured | +/- 1%
| I+ |  | U+ | ESHI21 |  | 0 |  | 0 |  | 0 | Previous measured | +/- 1%
| I- |  | U- | ESHI22 | [6 empty] | Previous measured | +/- 1%
| I+ |  | U+ | ESHI31 |  | 0 |  | 0 |  | 0 | Previous measured | +/- 1%
| I- |  | U- | ESHI32 | [6 empty] | Previous measured | +/- 1%
| I+ |  | U+ | ESHI41 |  | 0 |  | 0 |  | 0 | Previous measured | +/- 1%
| I- |  | U- | ESHI42 | [6 empty] | Previous measured | +/- 1%
|  | Nom du test |  |  | APC2 - initial |  | APC8 - bf discharge |  | APC11 - af discharge
Tests effectués le :
Nom de l'opérateur :
Tamb [°C]
Humidité [%]
R[dc] Dipole Voltage Taps |  |  |  | nom | Mesurée |  | Mesurée |  | Mesurée |  | nominale
[5 empty] | Tension | Resistance | Tension | Resistance | Tension | Resistance | Resistance
[5 empty] | [V] | [W] | [V] | [W] | [V] | [W] | [W]
Quench Heater
| I+ |  | U+ | YTI1L |  | 0 |  | 0 |  | 0 | Previous measured | +/- 1%
| I- |  | U- | YTO1L | [6 empty] | Previous measured | +/- 1%
| I+ |  | U+ | YTI1R |  | 0 |  | 0 |  | 0 | Previous measured | +/- 1%
| I- |  | U- | YTO1R | [6 empty] | Previous measured | +/- 1%
| I+ |  | U+ | YTI2L |  | 0 |  | 0 |  | 0 | Previous measured | +/- 1%
| I- |  | U- | YTO2L | [6 empty] | Previous measured | +/- 1%
| I+ |  | U+ | YTI2R |  | 0 |  | 0 |  | 0 | Previous measured | +/- 1%
| I- |  | U- | YTO2R | [6 empty] | Previous measured | +/- 1%
| I+ |  | U+ | YTI3L |  | 0 |  | 0 |  | 0 | Previous measured | +/- 1%
| I- |  | U- | YTO3L | [6 empty] | Previous measured | +/- 1%
| I+ |  | U+ | YTI3R |  | 0 |  | 0 |  | 0 | Previous measured | +/- 1%
| I- |  | U- | YTO3R | [6 empty] | Previous measured | +/- 1%
| I+ |  | U+ | YTI4L |  | 0 |  | 0 |  | 0 | Previous measured | +/- 1%
| I- |  | U- | YTO4L | [6 empty] | Previous measured | +/- 1%
| I+ |  | U+ | YTI4R |  | 0 |  | 0 |  | 0 | Previous measured | +/- 1%
| I- |  | U- | YTO4R | [6 empty] | Previous measured | +/- 1%
Beam Simulation Heater
| I+ |  | U+ | BSI13 |  | 0
| I- |  | U- | BSO13
| I+ |  | U+ | EBSI13 |  | 0
| I- |  | U- | EBSO13
| I+ |  | U+ | BSI23 |  | 0
| I- |  | U- | BSO23
| I+ |  | U+ | EBSI23 |  | 0
| I- |  | U- | EBSO23
| I+ |  | U+ | BSI24 |  | 0
| I- |  | U- | BSO24
| I+ |  | U+ | EBSI24 |  | 0
| I- |  | U- | EBSO24
| I+ |  | U+ | BSI41 |  | 0
| I- |  | U- | BSO41
| I+ |  | U+ | EBSI41 |  | 0
| I- |  | U- | EBSO41
Spot Heater
| I+ |  | U+ | SHI1 |  | 0 |  | 0 |  | 0 | Previous measured | +/- 1%
| I- |  | U- | SHO1 | [6 empty] | Previous measured | +/- 1%
| I+ |  | U+ | SHI2 |  | 0 |  | 0 |  | 0 | Previous measured | +/- 1%
| I- |  | U- | SHO2 | [6 empty] | Previous measured | +/- 1%
| I+ |  | U+ | SHI3 |  | 0 |  | 0 |  | 0 | Previous measured | +/- 1%
| I- |  | U- | SHO3 | [6 empty] | Previous measured | +/- 1%
| I+ |  | U+ | SHI4 |  | 0 |  | 0 |  | 0 | Previous measured | +/- 1%
| I- |  | U- | SHO4 | [6 empty] | Previous measured | +/- 1%
| I+ |  | U+ | ESHI11 |  | 0 |  | 0 |  | 0 | Previous measured | +/- 1%
| I- |  | U- | ESHI12 | [6 empty] | Previous measured | +/- 1%
| I+ |  | U+ | ESHI21 |  | 0 |  | 0 |  | 0 | Previous measured | +/- 1%
| I- |  | U- | ESHI22 | [6 empty] | Previous measured | +/- 1%
| I+ |  | U+ | ESHI31 |  | 0 |  | 0 |  | 0 | Previous measured | +/- 1%
| I- |  | U- | ESHI32 | [6 empty] | Previous measured | +/- 1%
| I+ |  | U+ | ESHI41 |  | 0 |  | 0 |  | 0 | Previous measured | +/- 1%
| I- |  | U- | ESHI42 | [6 empty] | Previous measured | +/- 1%
|  | Nom du test |  |  | AC2 - initial |  | AC8 - bf discharge |  | AC11 - af discharge
Tests effectués le :
Nom de l'opérateur :
Tamb [°C]
Humidité [%]
R[dc] Dipole Voltage Taps |  |  |  | nom | Mesurée |  | Mesurée |  | Mesurée |  | nominale
[5 empty] | Tension | Resistance | Tension | Resistance | Tension | Resistance | Resistance
[5 empty] | [V] | [W] | [V] | [W] | [V] | [W] | [W]
Quench Heater
| I+ |  | U+ | YTI1L |  | 0 |  | 0 |  | 0 | Previous measured | +/- 1%
| I- |  | U- | YTO1L | [6 empty] | Previous measured | +/- 1%
| I+ |  | U+ | YTI1R |  | 0 |  | 0 |  | 0 | Previous measured | +/- 1%
| I- |  | U- | YTO1R | [6 empty] | Previous measured | +/- 1%
| I+ |  | U+ | YTI2L |  | 0 |  | 0 |  | 0 | Previous measured | +/- 1%
| I- |  | U- | YTO2L | [6 empty] | Previous measured | +/- 1%
| I+ |  | U+ | YTI2R |  | 0 |  | 0 |  | 0 | Previous measured | +/- 1%
| I- |  | U- | YTO2R | [6 empty] | Previous measured | +/- 1%
| I+ |  | U+ | YTI3L |  | 0 |  | 0 |  | 0 | Previous measured | +/- 1%
| I- |  | U- | YTO3L | [6 empty] | Previous measured | +/- 1%
| I+ |  | U+ | YTI3R |  | 0 |  | 0 |  | 0 | Previous measured | +/- 1%
| I- |  | U- | YTO3R | [6 empty] | Previous measured | +/- 1%
| I+ |  | U+ | YTI4L |  | 0 |  | 0 |  | 0 | Previous measured | +/- 1%
| I- |  | U- | YTO4L | [6 empty] | Previous measured | +/- 1%
| I+ |  | U+ | YTI4R |  | 0 |  | 0 |  | 0 | Previous measured | +/- 1%
| I- |  | U- | YTO4R | [6 empty] | Previous measured | +/- 1%
Beam Simulation Heater
| I+ |  | U+ | BSI13 |  | 0
| I- |  | U- | BSO13
| I+ |  | U+ | EBSI13 |  | 0
| I- |  | U- | EBSO13
| I+ |  | U+ | BSI23 |  | 0
| I- |  | U- | BSO23
| I+ |  | U+ | EBSI23 |  | 0
| I- |  | U- | EBSO23
| I+ |  | U+ | BSI24 |  | 0
| I- |  | U- | BSO24
| I+ |  | U+ | EBSI24 |  | 0
| I- |  | U- | EBSO24
| I+ |  | U+ | BSI41 |  | 0
| I- |  | U- | BSO41
| I+ |  | U+ | EBSI41 |  | 0
| I- |  | U- | EBSO41
Spot Heater
| I+ |  | U+ | SHI1 |  | 0 |  | 0 |  | 0 | Previous measured | +/- 1%
| I- |  | U- | SHO1 | [6 empty] | Previous measured | +/- 1%
| I+ |  | U+ | SHI2 |  | 0 |  | 0 |  | 0 | Previous measured | +/- 1%
| I- |  | U- | SHO2 | [6 empty] | Previous measured | +/- 1%
| I+ |  | U+ | SHI3 |  | 0 |  | 0 |  | 0 | Previous measured | +/- 1%
| I- |  | U- | SHO3 | [6 empty] | Previous measured | +/- 1%
| I+ |  | U+ | SHI4 |  | 0 |  | 0 |  | 0 | Previous measured | +/- 1%
| I- |  | U- | SHO4 | [6 empty] | Previous measured | +/- 1%
| I+ |  | U+ | ESHI11 |  | 0 |  | 0 |  | 0 | Previous measured | +/- 1%
| I- |  | U- | ESHI12 | [6 empty] | Previous measured | +/- 1%
| I+ |  | U+ | ESHI21 |  | 0 |  | 0 |  | 0 | Previous measured | +/- 1%
| I- |  | U- | ESHI22 | [6 empty] | Previous measured | +/- 1%
| I+ |  | U+ | ESHI31 |  | 0 |  | 0 |  | 0 | Previous measured | +/- 1%
| I- |  | U- | ESHI32 | [6 empty] | Previous measured | +/- 1%
| I+ |  | U+ | ESHI41 |  | 0 |  | 0 |  | 0 | Previous measured | +/- 1%
| I- |  | U- | ESHI42 | [6 empty] | Previous measured | +/- 1%
|  | Nom du test |  |  | FINAL2 - initial |  | FINAL8 - bf discharge |  | FINAL11 - af discharge
|  | Tests effectués le : |  |  | 2012-05-15 |  | 2012-05-18 |  | 2012-05-18
|  | Nom de l'opérateur : |  |  | FO Pincot |  | FO Pincot |  | FO Pincot
|  | Tamb [°C] |  |  | 22.9 |  | 22.9 |  | 23.1
|  | Humidité [%] |  |  | 28.5 |  | 31 |  | 38
R[dc] Dipole Voltage Taps |  |  |  | nom | Mesurée |  | Mesurée |  | Mesurée |  | nominale
[5 empty] | Tension | Resistance | Tension | Resistance | Tension | Resistance | Resistance
[5 empty] | [V] | [W] | [V] | [W] | [V] | [W] | [W]
Quench Heater
| I+ |  | U+ | YTI1L | 7.452 | 7.452 | 7.444 | 7.444 | 7.42 | 7.42 | Previous measured | +/- 1%
| I- |  | U- | YTO1L | [6 empty] | Previous measured | +/- 1%
| I+ |  | U+ | YTI1R | 7.424 | 7.424 | 7.418 | 7.418 | 7.393 | 7.393 | Previous measured | +/- 1%
| I- |  | U- | YTO1R | [6 empty] | Previous measured | +/- 1%
| I+ |  | U+ | YTI2L | 7.477 | 7.477 | 7.469 | 7.469 | 7.445 | 7.445 | Previous measured | +/- 1%
| I- |  | U- | YTO2L | [6 empty] | Previous measured | +/- 1%
| I+ |  | U+ | YTI2R | 7.419 | 7.419 | 7.412 | 7.412 | 7.39 | 7.39 | Previous measured | +/- 1%
| I- |  | U- | YTO2R | [6 empty] | Previous measured | +/- 1%
| I+ |  | U+ | YTI3L | 7.442 | 7.442 | 7.434 | 7.434 | 7.411 | 7.411 | Previous measured | +/- 1%
| I- |  | U- | YTO3L | [6 empty] | Previous measured | +/- 1%
| I+ |  | U+ | YTI3R | HS | #VALUE! | HS | #VALUE! | HS | #VALUE! | Previous measured | +/- 1%
| I- |  | U- | YTO3R | [6 empty] | Previous measured | +/- 1%
| I+ |  | U+ | YTI4L | HS | #VALUE! | HS | #VALUE! | HS | #VALUE! | Previous measured | +/- 1%
| I- |  | U- | YTO4L | [6 empty] | Previous measured | +/- 1%
| I+ |  | U+ | YTI4R | 7.461 | 7.461 | 7.454 | 7.454 | 7.43 | 7.43 | Previous measured | +/- 1%
| I- |  | U- | YTO4R | [6 empty] | Previous measured | +/- 1%
Beam Simulation Heater
| I+ |  | U+ | BSI13 | 0.6624 | 0.6624
| I- |  | U- | BSO13
| I+ |  | U+ | EBSI13 | 0.8674 | 0.8674
| I- |  | U- | EBSO13
| I+ |  | U+ | BSI23 | 0.6779 | 0.6779
| I- |  | U- | BSO23
| I+ |  | U+ | EBSI23 | 0.8868 | 0.8868
| I- |  | U- | EBSO23
| I+ |  | U+ | BSI24 | 0.6613 | 0.6613
| I- |  | U- | BSO24
| I+ |  | U+ | EBSI24 | 0.8654 | 0.8654
| I- |  | U- | EBSO24
| I+ |  | U+ | BSI41 | 0.6587 | 0.6587
| I- |  | U- | BSO41
| I+ |  | U+ | EBSI41 | 0.8664 | 0.8664
| I- |  | U- | EBSO41
Spot Heater
| I+ |  | U+ | SHI1 |  | 0 |  | 0 |  | 0 | Previous measured | +/- 1%
| I- |  | U- | SHO1 | [6 empty] | Previous measured | +/- 1%
| I+ |  | U+ | SHI2 |  | 0 |  | 0 |  | 0 | Previous measured | +/- 1%
| I- |  | U- | SHO2 | [6 empty] | Previous measured | +/- 1%
| I+ |  | U+ | SHI3 |  | 0 |  | 0 |  | 0 | Previous measured | +/- 1%
| I- |  | U- | SHO3 | [6 empty] | Previous measured | +/- 1%
| I+ |  | U+ | SHI4 |  | 0 |  | 0 |  | 0 | Previous measured | +/- 1%
| I- |  | U- | SHO4 | [6 empty] | Previous measured | +/- 1%
| I+ |  | U+ | ESHI11 |  | 0 |  | 0 |  | 0 | Previous measured | +/- 1%
| I- |  | U- | ESHI12 | [6 empty] | Previous measured | +/- 1%
| I+ |  | U+ | ESHI21 |  | 0 |  | 0 |  | 0 | Previous measured | +/- 1%
| I- |  | U- | ESHI22 | [6 empty] | Previous measured | +/- 1%
| I+ |  | U+ | ESHI31 |  | 0 |  | 0 |  | 0 | Previous measured | +/- 1%
| I- |  | U- | ESHI32 | [6 empty] | Previous measured | +/- 1%
| I+ |  | U+ | ESHI41 |  | 0 |  | 0 |  | 0 | Previous measured | +/- 1%
| I- |  | U- | ESHI42 | [6 empty] | Previous measured | +/- 1%

## Capacitance
Magnets, Superconductors and Cryostats (MSC)
Magnet Design and Technology (MDT)
BATIMENT 927
Report resultats TESTS ELECTRIQUES SPECIFIQUES
Test of collared coil
Test code BC3 / APC3 / AC3
|  |  | Version no: |  | 1.01
| Magnet : |  | MQXC
| modele : |  | Ouverture_0
BC3 - Capacitance - Mesure de la capacite des poles avant pre-collaring
APC3 - Capacitance - Mesure de la capacite des poles apres pre-collaring
AC3 - Capacitance - Mesure de la capacite des poles apres collaring
FINAL3 - Capacitance - Mesure de la capacite des poles avant livraison
Appareil utilise : |  | LCR Meter 879B BK Precision
Mesures realisees a une frequence de (Hz): |  |  | 1000
| Nom du test |  | BC3 - bf pre-collaring |  |  | APC3 - af pre-collaring |  |  | AC3 - af collaring
Tests effectués le :
Nom de l'opérateur :
Tamb [°C]
Humidité [%]
Capacitance |  |  | U[test] | duration | Mesurée | U[test] | duration | Mesurée | U[test] | duration | Mesurée
|  |  | [V] | [s] | [nF] | [V] | [s] | [nF] | [V] | [s] | [nF]
QH1L ---> Pole 1 |  |  | 500 | 60 |  | 500 | 60 |  | 500 | 60
QH1R ---> Pole 1 |  |  | 500 | 60 |  | 500 | 60 |  | 500 | 60
QH2L ---> Pole 2 |  |  | 500 | 60 |  | 500 | 60 |  | 500 | 60
QH2R ---> Pole 2 |  |  | 500 | 60 |  | 500 | 60 |  | 500 | 60
QH3L ---> Pole 3 |  |  | 500 | 60 |  | 500 | 60 |  | 500 | 60
QH3R ---> Pole 3 |  |  | 500 | 60 |  | 500 | 60 |  | 500 | 60
QH4L ---> Pole 4 |  |  | 500 | 60 |  | 500 | 60 |  | 500 | 60
QH4R ---> Pole 4 |  |  | 500 | 60 |  | 500 | 60 |  | 500 | 60
BSH1-3 ---> Pole 1 |  |  | 500 | 60 |  | 500 | 60 |  | 500 | 60
BSH1-3 ---> Pole 3 |  |  | 500 | 60 |  | 500 | 60 |  | 500 | 60
BSH2-3 ---> Pole 2 |  |  | 500 | 60 |  | 500 | 60 |  | 500 | 60
BSH2-3 ---> Pole 3 |  |  | 500 | 60 |  | 500 | 60 |  | 500 | 60
BSH2-4 ---> Pole 2 |  |  | 500 | 60 |  | 500 | 60 |  | 500 | 60
BSH2-4 ---> Pole 4 |  |  | 500 | 60 |  | 500 | 60 |  | 500 | 60
BSH4-1 ---> Pole 4 |  |  | 500 | 60 |  | 500 | 60 |  | 500 | 60
BSH4-1 ---> Pole 1 |  |  | 500 | 60 |  | 500 | 60 |  | 500 | 60
Pole 1 ---> Ground |  |  | 500 | 60 |  | 500 | 60 |  | 500 | 60
Pole 2 ---> Ground |  |  | 500 | 60 |  | 500 | 60 |  | 500 | 60
Pole 3 ---> Ground |  |  | 500 | 60 |  | 500 | 60 |  | 500 | 60
Pole 4 ---> Ground |  |  | 500 | 60 |  | 500 | 60 |  | 500 | 60
Pole 1 ---> Pole 2 |  |  | 500 | 60 |  | 500 | 60 |  | 500 | 60
Pole 1 ---> Pole 3 |  |  | 500 | 60 |  | 500 | 60 |  | 500 | 60
Pole 1 ---> Pole 4 |  |  | 500 | 60 |  | 500 | 60 |  | 500 | 60
Pole 2 ---> Pole 3 |  |  | 500 | 60 |  | 500 | 60 |  | 500 | 60
Pole 2 ---> Pole 4 |  |  | 500 | 60 |  | 500 | 60 |  | 500 | 60
Pole 3 ---> Pole 4 |  |  | 500 | 60 |  | 500 | 60 |  | 500 | 60
All poles ---> Ground |  |  | 500 | 60 |  | 500 | 60 |  | 500 | 60
| Nom du test |  | FINAL3 - Final
| Tests effectués le : |  | 2012-05-15
| Nom de l'opérateur : |  | FO Pincot
| Tamb [°C] |  | 22.9
| Humidité [%] |  | 28.8
Capacitance |  |  | U[test] | duration | Mesurée
|  |  | [V] | [s] | [nF]
QH1L ---> all poles |  |  | 500 | 60 | 4
QH1R ---> all poles |  |  | 500 | 60 | 4.01
QH2L ---> all poles |  |  | 500 | 60 | 3.91
QH2R ---> all poles |  |  | 500 | 60 | 3.89
QH3L ---> all poles |  |  | 500 | 60 | 4
QH3R ---> all poles |  |  | 500 | 60 | HS
QH4L ---> all poles |  |  | 500 | 60 | HS
QH4R ---> all poles |  |  | 500 | 60 | 3.9
BSH1-3 ---> all poles |  |  | 500 | 60 | 8.32
BSH2-3 ---> all poles |  |  | 500 | 60 | 8.09
BSH2-4 ---> all poles |  |  | 500 | 60 | 42.03
BSH4-1 --->all poles |  |  | 500 | 60 | 8.28
All poles ---> Ground |  |  | 500 | 60 | 42.02
Tolerances :
Compare single pole among them and to previous assembly

## Inductance
Magnets, Superconductors and Cryostats (MSC)
Magnet Design and Technology (MDT)
BATIMENT 927
Report resultats TESTS ELECTRIQUES SPECIFIQUES
Test of collared coil
Test code BC4 / APC4 / AC4
|  |  |  | Version no: |  | 1.01
| Magnet : |  |  | MQXC
| modele : |  |  | Ouverture_0
BC4 - Mesure de l'inductance des poles avant pre-collaring
APC4 - Mesure de l'inductance des poles apres pre-collaring
AC4 - Mesure de l'inductance des poles apres collaring
FINAL4 - Mesure de l'inductance des poles avant livraison
Appareil utilise : |  | LCR Meter 879B BK Precision
Tests effectués le :
Nom de l'opérateur :
Tamb [°C]
Humidité [%]
BC4 | before pre-collaring | Inductance [mH]
|  | Mesure réalisée |  | pole 1 | pole 2 | pole 3 | pole 4 | all poles in serie
|  | Fréquence | 100 Hz
1000 HZ
1 0000 Hz
Tests effectués le :
Nom de l'opérateur :
Tamb [°C]
Humidité [%]
APC4 | after pre-collaring | Inductance [mH]
|  | Mesure réalisée |  | pole 1 | pole 2 | pole 3 | pole 4 | all poles in serie
|  | Fréquence | 100 Hz
1000 HZ
1 0000 Hz
Tests effectués le :
Nom de l'opérateur :
Tamb [°C]
Humidité [%]
AC4 | after collaring | Inductance [mH]
|  | Mesure réalisée |  | pole 1 | pole 2 | pole 3 | pole 4 | all poles in serie
|  | Fréquence | 100 Hz
1000 HZ
1 0000 Hz
Tests effectués le : |  | 2012-05-18
Nom de l'opérateur : |  | FO Pincot
Tamb [°C] |  | 22.9
Humidité [%] |  | 31
FINAL4 | Final | Inductance [mH]
|  | Mesure réalisée |  | all poles in serie
|  | Fréquence | 100 Hz | 8.281
|  |  | 1000 HZ | 7.136
|  |  | 1 0000 Hz | 4.394
Tolerances :
Compare single pole among them and to previous assembly

## Insulation
Magnets, Superconductors and Cryostats (MSC)
Magnet Design and Technology (MDT)
BATIMENT 927
Report resultats TESTS ELECTRIQUES SPECIFIQUES
Test of collared coil
Test code BC5 / APC5 / AC5
|  |  | Version no: |  | 1.01
| Magnet : |  | MQXC
| modele : |  | Ouverture_0
BC5 - Mesure de resistance d'isolation des poles avant pre-collaring
APC5 -Mesure de resistance d'isolation des poles apres pre-collaring
AC5 - Mesure de resistance d'isolation des poles apres collaring
FINAL5 - Mesure de resistance d'isolation des poles avant livraison
Appareil utilise : |  | MEGGER BM21
| Nom du test |  | BC5 - bf pre-collaring |  |  | APC5 - af pre-collaring |  |  | AC5 - af collaring
Tests effectués le :
Nom de l'opérateur :
Tamb [°C]
Humidité [%]
Insulation resistance |  |  | U[test] | duration | Mesurée | U[test] | duration | Mesurée | U[test] | duration | Mesurée | nominale
|  |  | [V] | [s] | [GW] | [V] | [s] | [GW] | [V] | [s] | [GW] | [GW]
All poles + all QHs + all BSHs ---> Ground |  |  | 1400 | 30 |  | 1200 | 30 |  | 1000 | 30 |  | >1
all poles ---> all QHs |  |  | 1400 | 30 |  | 1200 | 30 |  | 1000 | 30 |  | >1
all poles ---> all BSHs |  |  | 1400 | 30 |  | 1200 | 30 |  | 1000 | 30 |  | >1
Pole 1 ---> Ground |  |  | 1400 | 30 |  | 1200 | 30 |  | 1000 | 30 |  | >1
Pole 2 ---> Ground |  |  | 1400 | 30 |  | 1200 | 30 |  | 1000 | 30 |  | >1
Pole 3 ---> Ground |  |  | 1400 | 30 |  | 1200 | 30 |  | 1000 | 30 |  | >1
Pole 4 ---> Ground |  |  | 1400 | 30 |  | 1200 | 30 |  | 1000 | 30 |  | >1
Pole 1 ---> Pole 2 |  |  | 1400 | 30 |  | 1200 | 30 |  | 1000 | 30 |  | >1
Pole 1 ---> Pole 3 |  |  | 1400 | 30 |  | 1200 | 30 |  | 1000 | 30 |  | >1
Pole 1 ---> Pole 4 |  |  | 1400 | 30 |  | 1200 | 30 |  | 1000 | 30 |  | >1
Pole 2 ---> Pole 3 |  |  | 1400 | 30 |  | 1200 | 30 |  | 1000 | 30 |  | >1
Pole 2 ---> Pole 4 |  |  | 1400 | 30 |  | 1200 | 30 |  | 1000 | 30 |  | >1
Pole 3 ---> Pole 4 |  |  | 1400 | 30 |  | 1200 | 30 |  | 1000 | 30 |  | >1
| Nom du test |  | FINAL5 - Final |  |  | FINAL5 - Final
| Tests effectués le : |  | 2012-05-15 |  |  | 2012-05-21
| Nom de l'opérateur : |  | FO Pincot |  |  | FO Pincot
| Tamb [°C] |  | 24.5 |  |  | 25.1
| Humidité [%] |  | 20.8 |  |  | 40.1
Insulation resistance |  |  | U[test] | duration | Mesurée | U[test] | duration | Mesurée | nominale
|  |  | [V] | [s] | [GW] | [V] | [s] | [GW] | [GW]
All poles + all QHs + all BSHs ---> Ground |  |  | 1000 | 30 | 0 | 1000 | 30 |  | >1
All poles + all QHs ---> Ground |  |  | 1000 | 30 | 31 | 1000 | 30 | 35.2 | >1
All poles + all BSHs ---> Ground |  |  | 1000 | 30 | 0 | 1000 | 30 |  | >1
all poles ---> Ground |  |  | 1000 | 30 | 30 | 1000 | 30 | 33.2 | >1
all poles ---> all QHs |  |  | 1000 | 30 | 74 | 1000 | 30 |  | >1
all poles ---> all BSHs |  |  | 1000 | 30 | 0 | 1000 | 30 | 0 | >1
All QHs ---> Ground | [5 empty] | 1000 | 30 | 71
All BSHs ---> Ground | [5 empty] | 1000 | 30 | 0
All QHs ---> all BSHs | [5 empty] | 1000 | 30 | 56
all poles ---> BSH1-3 | [5 empty] | 1000 | 30 | 187
all poles ---> BSH4-1 | [5 empty] | 1000 | 30 | 119
all poles ---> BSH2-3 | [5 empty] | 1000 | 30 | 0
all poles ---> BSH2-4 | [5 empty] | 1000 | 30 | 30.8
BSH1-3 + BSH4-1 + BSH2-4 ---> Ground | [5 empty] | 1000 | 30 | 0
BSH1-3 + BSH4-1 + BSH2-4 ---> all poles | [5 empty] | 1000 | 30 | 26.4
BSH2-3 ---> Ground | [5 empty] | 1000 | 30 | 30.2
BSH1-3 ---> Ground | [5 empty] | 1000 | 30 | 248
BSH2-4 ---> Ground | [5 empty] | 1000 | 30 | 0
BSH4-1 ---> Ground | [5 empty] | 1000 | 30 | 165
BSH1-3 + BSH4-1 ---> Ground | [5 empty] | 1000 | 30 | 105
BSH1-3 + BSH4-1 + BSH2-3 ---> Ground | [5 empty] | 1000 | 30 | 35.4
Poles + QHs + BSHs -(BSH2-4) ---> Ground | [5 empty] | 1000 | 30 | 33.8

## Dielectric
Magnets, Superconductors and Cryostats (MSC)
Magnet Design and Technology (MDT)
BATIMENT 927
Report resultats TESTS ELECTRIQUES SPECIFIQUES
Test of collared coil
Test code BC6 / APC6 / AC6
|  |  | Version no: |  | 1.01
| Magnet : |  | MQXC
| modele : |  | Ouverture_0
BC6 - Mesure du courant de fuite dans le dielectrique avant pre-collaring
APC6 - Mesure du courant de fuite dans le dielectriques apres pre-collaring
AC6 - Mesure du courant de fuite dans le dielectrique apres collaring
FINAL6 - Mesure du courant de fuite dans le dielectrique avant livraison
Appareil utilise : |  | MEGGER BM21
| Nom du test |  | BC6 - bf pre-collaring |  |  | APC6 - af pre-collaring |  |  | AC6 - af collaring
Tests effectués le :
Nom de l'opérateur :
Tamb [°C]
Humidité [%]
Insulation resistance |  |  | U[test] | duration | Mesurée | U[test] | duration | Mesurée | U[test] | duration | Mesurée | nominale
|  |  | [V] | [min] | [nA] | [V] | [min] | [nA] | [V] | [min] | [nA] | [µA]
All poles + all QHs + all SBHs ---> Ground |  |  | 6400 | 5 |  | 6200 | 5 |  | 6000 | 5 |  | < 10
all poles ---> all QHs |  |  | 6400 | 5 |  | 6200 | 5 |  | 6000 | 5 |  | < 10
all poles ---> all SBHs |  |  | 6400 | 5 |  | 6200 | 5 |  | 6000 | 5 |  | < 10
Pole 1 ---> Ground |  |  | 6400 | 5 |  | 6200 | 5 |  | 6000 | 5 |  | < 10
Pole 2 ---> Ground |  |  | 6400 | 5 |  | 6200 | 5 |  | 6000 | 5 |  | < 10
Pole 3 ---> Ground |  |  | 6400 | 5 |  | 6200 | 5 |  | 6000 | 5 |  | < 10
Pole 4 ---> Ground |  |  | 6400 | 5 |  | 6200 | 5 |  | 6000 | 5 |  | < 10
Pole 1 ---> Pole 2 |  |  | 6400 | 5 |  | 6200 | 5 |  | 6000 | 5 |  | < 10
Pole 1 ---> Pole 3 |  |  | 6400 | 5 |  | 6200 | 5 |  | 6000 | 5 |  | < 10
Pole 1 ---> Pole 4 |  |  | 6400 | 5 |  | 6200 | 5 |  | 6000 | 5 |  | < 10
Pole 2 ---> Pole 3 |  |  | 6400 | 5 |  | 6200 | 5 |  | 6000 | 5 |  | < 10
Pole 2 ---> Pole 4 |  |  | 6400 | 5 |  | 6200 | 5 |  | 6000 | 5 |  | < 10
Pole 3 ---> Pole 4 |  |  | 6400 | 5 |  | 6200 | 5 |  | 6000 | 5 |  | < 10
| Nom du test |  | FINAL6 - Final |  |  | FINAL6 - Final
| Tests effectués le : |  | 2012-05-18 |  |  | 2012-05-22
| Nom de l'opérateur : |  | FO Pincot |  |  | FO Pincot
| Tamb [°C] |  | 23.8 |  |  | 23.4
| Humidité [%] |  | 37.7 |  |  | 42.8
Insulation resistance |  |  | U[test] | duration | Mesurée | U[test] | duration | Mesurée | nominale
|  |  | [V] | [min] | [nA] | [V] | [min] | [nA] | [µA]
All poles + all QHs + all SBHs ---> Ground |  |  | 5000 | 5 | overload | 3000 | 5 | 26.4 | < 10
all poles ---> all QHs |  |  | 5000 | 5 | breakdown | 5000 | 5 |  | < 10
all poles ---> all SBHs |  |  | 5000 | 5 | overload | 5000 | 5 |  | < 10
All poles ---> Ground |  |  | 5000 | 5 | overload | 3000 | 5 | 130 | < 10

## Discharge
Magnets, Superconductors and Cryostats (MSC)
Magnet Design and Technology (MDT)
BATIMENT 927
Report resultats TESTS ELECTRIQUES SPECIFIQUES
Test of collared coil
Test code BC7 / APC7 / AC7
|  |  |  | Version no: | 1.01
| Magnet : |  |  | MQXC
| modele : |  |  | Ouverture_0
BC7 - Discharge test - Mesure du temps de decharge des poles avant pre-collaring
APC7 - Discharge test - Mesure du temps de decharge des poles apres pre-collaring
AC7 - Discharge test - Mesure du temps de decharge des poles apres collaring
FINAL7 - Discharge test - Mesure du temps de decharge des poles avant livraison
Appareil utilise : |  |  | SEITZ Impulse tester
Maximum 120V/turn and 5kV/nturn
Nom du test |  | BC7 |  | APC7 | AC7 | FINAL7
|  | bf pre-collaring |  | af pre-collaring | af collaring | Final
Tests effectués le : | [5 empty] | 2012-05-29
Nom de l'opérateur : | [5 empty] | FO Pincot
Tamb [°C]
Humidité [%]
Constante de temps Ƭ |  | Ƭ Mesurée |  | Ƭ Mesurée | Ƭ Mesurée | Ƭ Mesurée
|  | [µs] |  | [µs] | [µs] | [µs]
Pole 1
Pole 2
Pole 3
Pole 4
Graphique

## Heater insulation
Magnets, Superconductors and Cryostats (MSC)
Magnet Design and Technology (MDT)
BATIMENT 927
Report resultats TESTS ELECTRIQUES SPECIFIQUES
Test of collared coil
Test code BC9 / BC12 / APC9 / APC12 / AC9 / AC12
|  |  | Version no: |  | 1.01
| Magnet : |  | MQXC
| modele : |  | Ouverture_0
BC9 - Mesure de resistance d'isolation des QHs avant pre-collaring
BC12 - Mesure de resistance d'isolation des QHs apres test decharge avant pre-collaring
APC9 - Mesure de resistance d'isolation des QHs apres pre-collaring
ACP12 - Mesure de resistance d'isolation des QHs apres test decharge apres pre-collaring
AC9 - Mesure de resistance d'isolation des QHs apres collaring
AC12 - Mesure de resistance d'isolation des QHs apres test decharge apres collaring
FINAL9 - Mesure de resistance d'isolation des QHs avant livraison
FINAL12 - Mesure de resistance d'isolation des QHs apres test decharge avant livraison
Appareil utilise : |  | MEGGER BM21
Tests effectués le :
Nom de l'opérateur :
Tamb [°C]
Humidité [%]
| Nom du test |  | BC9 - before discharge test |  |  |  |  | BC12 - af discharge test |  |  | APC9 - bf discharge test |  |  | APC12 - af discharge test |  |  | AC9 - bf discharge test |  |  | AC12 - af discharge test
Insulation resistance |  |  | U[test] | duration | Mesurée | nominale |  | U[test] | duration | Mesurée | U[test] | duration | Mesurée | U[test] | duration | Mesurée | U[test] | duration | Mesurée | U[test] | duration | Mesurée
|  |  | [V] | [s] | [GW] | [GW] |  | [V] | [s] | [GW] | [V] | [s] | [GW] | [V] | [s] | [GW] | [V] | [s] | [GW] | [V] | [s] | [GW]
All QHs --> Ground |  |  | 3400 | 60 |  | > | 1 | 3400 | 60 |  | 3200 | 60 |  | 3200 | 60 |  | 3000 | 60 |  | 3000 | 60
All BSHs --> Ground |  |  | 3400 | 60 |  | > | 1 | 3400 | 60 |  | 3200 | 60 |  | 3200 | 60 |  | 3000 | 60 |  | 3000 | 60
All SHs --> Ground |  |  | 3400 | 60 |  | > | 1 | 3400 | 60 |  | 3200 | 60 |  | 3200 | 60 |  | 3000 | 60 |  | 3000 | 60
QH 1L --> Pole 1 |  |  | 3400 | 60 |  | > | 1 | 3400 | 60 |  | 3200 | 60 |  | 3200 | 60 |  | 3000 | 60 |  | 3000 | 60
QH 1R --> Pole 1 |  |  | 3400 | 60 |  | > | 1 | 3400 | 60 |  | 3200 | 60 |  | 3200 | 60 |  | 3000 | 60 |  | 3000 | 60
QH 2L --> Pole 2 |  |  | 3400 | 60 |  | > | 1 | 3400 | 60 |  | 3200 | 60 |  | 3200 | 60 |  | 3000 | 60 |  | 3000 | 60
QH 2R --> Pole 2 |  |  | 3400 | 60 |  | > | 1 | 3400 | 60 |  | 3200 | 60 |  | 3200 | 60 |  | 3000 | 60 |  | 3000 | 60
QH 3L --> Pole 3 |  |  | 3400 | 60 |  | > | 1 | 3400 | 60 |  | 3200 | 60 |  | 3200 | 60 |  | 3000 | 60 |  | 3000 | 60
QH 3R --> Pole 3 |  |  | 3400 | 60 |  | > | 1 | 3400 | 60 |  | 3200 | 60 |  | 3200 | 60 |  | 3000 | 60 |  | 3000 | 60
QH 4L --> Pole 4 |  |  | 3400 | 60 |  | > | 1 | 3400 | 60 |  | 3200 | 60 |  | 3200 | 60 |  | 3000 | 60 |  | 3000 | 60
QH 4R --> Pole 4 |  |  | 3400 | 60 |  | > | 1 | 3400 | 60 |  | 3200 | 60 |  | 3200 | 60 |  | 3000 | 60 |  | 3000 | 60
BSH1-3 --> Pole 1 |  |  | 3400 | 60 |  | > | 1 | 3400 | 60 |  | 3200 | 60 |  | 3200 | 60 |  | 3000 | 60 |  | 3000 | 60
BSH1-2 --> Pole 3 |  |  | 3400 | 60 |  | > | 1 | 3400 | 60 |  | 3200 | 60 |  | 3200 | 60 |  | 3000 | 60 |  | 3000 | 60
BSH2-3 --> Pole 2 |  |  | 3400 | 60 |  | > | 1 | 3400 | 60 |  | 3200 | 60 |  | 3200 | 60 |  | 3000 | 60 |  | 3000 | 60
BSH2-3 --> Pole 3 |  |  | 3400 | 60 |  | > | 1 | 3400 | 60 |  | 3200 | 60 |  | 3200 | 60 |  | 3000 | 60 |  | 3000 | 60
BSH2-4 --> Pole 2 |  |  | 3400 | 60 |  | > | 1 | 3400 | 60 |  | 3200 | 60 |  | 3200 | 60 |  | 3000 | 60 |  | 3000 | 60
BSH2-4 --> Pole 4 |  |  | 3400 | 60 |  | > | 1 | 3400 | 60 |  | 3200 | 60 |  | 3200 | 60 |  | 3000 | 60 |  | 3000 | 60
BSH4-1 --> Pole 4 |  |  | 3400 | 60 |  | > | 1 | 3400 | 60 |  | 3200 | 60 |  | 3200 | 60 |  | 3000 | 60 |  | 3000 | 60
BSH4-1 --> Pole 1 |  |  | 3400 | 60 |  | > | 1 | 3400 | 60 |  | 3200 | 60 |  | 3200 | 60 |  | 3000 | 60 |  | 3000 | 60
SH1 --> Pole 1 |  |  | 3400 | 60 |  | > | 1 | 3400 | 60 |  | 3200 | 60 |  | 3200 | 60 |  | 3000 | 60 |  | 3000 | 60
SH2 --> Pole 2 |  |  | 3400 | 60 |  | > | 1 | 3400 | 60 |  | 3200 | 60 |  | 3200 | 60 |  | 3000 | 60 |  | 3000 | 60
SH3 --> Pole 3 |  |  | 3400 | 60 |  | > | 1 | 3400 | 60 |  | 3200 | 60 |  | 3200 | 60 |  | 3000 | 60 |  | 3000 | 60
SH4 --> Pole 4 |  |  | 3400 | 60 |  | > | 1 | 3400 | 60 |  | 3200 | 60 |  | 3200 | 60 |  | 3000 | 60 |  | 3000 | 60
| Tests effectués le : |  | 2012-05-15 |  |  |  |  | 2012-05-18 |  |  | 2012-05-22
| Nom de l'opérateur : |  | FO Pincot |  |  |  |  | FO Pincot |  |  | FO Pincot
| Tamb [°C] |  | 24.1 |  |  |  |  | 23.8 |  |  | 23.2
| Humidité [%] |  | 18.9 |  |  |  |  | 37.7 |  |  | 44
| Nom du test |  | FINAL9 - Final |  |  |  |  | FINAL12 - Final |  |  | FINAL12 - Final
Insulation resistance |  |  | U[test] | duration | Mesurée |  |  | U[test] | duration | Mesurée | U[test] | duration | Mesurée
|  |  | [V] | [s] | [GW] |  |  | [V] | [s] | [GW] | [V] | [s] | [GW]
All QHs --> Ground |  |  | 3000 | 60 | 138 |  |  | 3000 | 60 | 131 | 3000 | 60 | 98
All BSHs --> Ground |  |  | 3000 | 60 | 0 |  |  | 3000 | 60 | 0 | 3000 | 60 | 150 | BSH2-3 BSH2-4 insulated
All SHs --> Ground |  |  | 3000 | 60 | x |  |  | 3000 | 60 | x | 3000 | 60 | x
QH 1L --> all poles |  |  | 3000 | 60 | 585 |  |  | 3000 | 60 | 540 | 3000 | 60
QH 1R --> all poles |  |  | 3000 | 60 | 456 |  |  | 3000 | 60 | 484 | 3000 | 60
QH 2L --> all poles |  |  | 3000 | 60 | 496 |  |  | 3000 | 60 | 462 | 3000 | 60
QH 2R --> all poles |  |  | 3000 | 60 | 480 |  |  | 3000 | 60 | 482 | 3000 | 60
QH 3L --> all poles |  |  | 3000 | 60 | 610 |  |  | 3000 | 60 | 500 | 3000 | 60
QH 3R --> all poles |  |  | 3000 | 60 | HS |  |  | 3000 | 60 | HS | 3000 | 60 | HS
QH 4L --> all poles |  |  | 3000 | 60 | HS |  |  | 3000 | 60 | HS | 3000 | 60 | HS
QH 4R --> all poles |  |  | 3000 | 60 | 406 |  |  | 3000 | 60 | 376 | 3000 | 60
BSH1-3 -->all poles |  |  | 3000 | 60 | 352 |  |  | 3000 | 60 |  | 3000 | 60
BSH2-3 --> all poles |  |  | 3000 | 60 | 0.06 |  |  | 3000 | 60 |  | 3000 | 60
BSH2-4 --> all poles |  |  | 3000 | 60 | 35.2 |  |  | 3000 | 60 |  | 3000 | 60
BSH4-1 --> all poles |  |  | 3000 | 60 | 222 |  |  | 3000 | 60 |  | 3000 | 60
SH1 --> all poles |  |  | 3000 | 60 | x |  |  | 3000 | 60 |  | 3000 | 60
SH2 --> all poles |  |  | 3000 | 60 | x |  |  | 3000 | 60 |  | 3000 | 60
SH3 --> all poles |  |  | 3000 | 60 | x |  |  | 3000 | 60 |  | 3000 | 60
SH4 --> all poles |  |  | 3000 | 60 | x |  |  | 3000 | 60 |  | 3000 | 60

## QH discharge
Magnets, Superconductors and Cryostats (MSC)
Magnet Design and Technology (MDT)
BATIMENT 927
Report resultats TESTS ELECTRIQUES SPECIFIQUES
Test of collared coil
Test code BC10 / APC10 / AC10
|  |  |  | Version no: | 1.01 | 0
| Magnet : |  |  | MQXC
| modele : |  |  | Ouverture_0
BC10 - QH Discharge test - Mesure constante de temps lors de la decharge des QH avant pre-collaring
APC10 - QH Discharge test - Mesure constante de temps lors de la decharge des QH apres pre-collaring
AC10 - QH Discharge test - Mesure constante de temps lors de la decharge des QH apres collaring
FINAL10 - QH Discharge test - Mesure constante de temps lors de la decharge des QH avant livraison
Appareil utilise : |  |  | EFACEC Heater discharge Power Supply
Tektronix TDS 3014
Labview data transfert software
condition test [V] |  |  |  | 450
heater discharge power capacity [F] |  |  |  | 0.0071
|  | Ƭ Theorique |  | Ƭ=RC
Nom du test |  | BC10 |  | APC10 | AC10 | FINAL10
|  | bf pre-collaring |  | af pre-collaring | af collaring | Final
Tests effectués le : | [5 empty] | 2012-05-18
Nom de l'opérateur : | [5 empty] | FO Pincot
Tamb [°C] | [5 empty] | 23.2
Humidité [%] | [5 empty] | 33.2
Constante de temps Ƭ |  | Ƭ Mesurée |  | Ƭ Mesurée | Ƭ Mesurée | Ƭ Mesurée | Ƭ Theorique
|  | [ms] |  | [ms] | [ms] | [ms] | [ms]
QH1L | [5 empty] | 60 | 52.6891
QH1R | [5 empty] | 60 | 52.8808
QH2L | [5 empty] | 60 | 52.6501
QH2R | [5 empty] | 60 | 53.0583
QH3L | [6 empty] | 52.8098
QH3R | [5 empty] | 60 | #VALUE!
QH4L | [5 empty] | 60 | #VALUE!
QH4R | [6 empty] | 52.9483
Graphique