## Naming
Wire Identification
Magnet Design and Technology (MDT)
building 927
RMC
|  | Version | 1.2
Nomenclature generale :
Chaque cable est reference par un code et la signification de ce code est rappele dans la colonne "Function"
Ce code est construit de la maniere suivante
* 2 ou 3 lettres majuscules
| exemple : | EBSI24
* puis une combinaison de chiffre et de lettre en indice
| exemple : | EBSI24
Signification des 2 ou 3 premieres lettres majuscules
* 1ere lettre majuscule :
- soit un "E" qui signifie que le cable est une prise de potentiel (Vtaps)
|  | exemple : | EEI41 | prise de potentiel
- soit rien qui signifie que le cable est une alimantation (supply)
|  | exemple : | _YTI1R | supply
* 2eme et 3eme lettres majuscules :
une combinaison d'une ou deux lettres majuscules qui indiquent le type d'element sur lequel le cable est connecte
E --> Bobine
|  |  | exemple : | EESO21
BS --> Beam Simulation Heater
|  |  | exemple : | EBSI13
SH --> Spot Heater
|  |  | exemple : | SHO3
YT --> Quench Heater
|  |  | exemple : | YTI3L
Signification de la combinaison de chiffre et de lettre en indice
* La 1ere lettres indiquent la zone concernee :
- "S" pour Splice
|  | exemple : | EES1LI
- si la lettre est absente la zone concernee est la bobine
|  | exemple : | EE1U1
* Le ou les 2 premiers chiffres suivants indiquent
- le ou les numeros des bobines concernees
|  | exemple : | EE1L2
* La lettre suivante indique la position du layer
- "U" pour upper
|  | exemple : | EE1U1
- "L" pour lower
|  | exemple : | EE1L1
* Le dernier caractere
- si celui-ci est un chiffre il differencie les prises de potentiel
|  | exemple : | EE1L2
- si celui-ci est une lettre
- "O" pour Outiside the coil
|  |  |  | exemple : | EES1LO
- "I" pour Inside the coil
|  |  |  | exemple : | EES1LI

## RMC_Nb3Sn
Wire Identification RMC
Coil version RMC
|  | Version | 1.2
| Name Label | Function | Type | Cabling
Coil 1 upper splice | EES1UO | Voltage tap, Splice, coil 1, Upper layer, Outside the coil | V-tap | Single
| EES1UI | Voltage tap, Splice, coil 1, Upper layer, Inside the coil | V-tap | Single
Coil 1 upper layer | EE1U1 | Voltage tap, coil 1, Upper layer, 1st tap | V-tap | Single
| EE1U2 | Voltage tap, coil 1, Upper layer, 2nd tap | V-tap | Single
| EE1U3 | Voltage tap, coil 1, Upper layer, 3rd tap | V-tap | Single
| EE1U4 | Voltage tap, coil 1, Upper layer, 4th tap | V-tap | Single
| EE1U5 | Voltage tap, coil 1, Upper layer, 5th tap | V-tap | Single
Coil 1 lower layer | EE1L1 | Voltage tap, coil 1, Lower layer, 1st tap | V-tap | Single
| EE1L2 | Voltage tap, coil 1, Lower layer, 2nd tap | V-tap | Single
| EE1L3 | Voltage tap, coil 1, Lower layer, 3rd tap | V-tap | Single
| EE1L4 | Voltage tap, coil 1, Lower layer, 4th tap | V-tap | Single
| EE1L5 | Voltage tap, coil 1, Lower layer, 5th tap | V-tap | Single
Coil 1 lower splice | EES1LI | Voltage tap, Splice, coil 1, Lower layer, Inside the coil | V-tap | Single
| EES1LO | Voltage tap, Splice, coil 1, Lower layer, Outside the coil | V-tap | Single
Upper Quench Heater | YT1UH+ | Supply, coil 1, Upper layer, High field, + | Supply | Single
| YT1UH- | Supply, coil 1, Upper layer, High field, - | Supply | Single
| YT1UL+ | Supply, coil 1, Upper layer, Low filed, + | Supply | Single
| YT1UL- | Supply, coil 1, Upper layer, Low filed, - | Supply | Single
Lower Quench Heater | YT1LH+ | Supply, coil 1, Lower layer, High field, + | Supply | Single
| YT1LH- | Supply, coil 1, Lower layer, High field, - | Supply | Single
| YT1LL+ | Supply, coil 1, Lower layer, Low filed, + | Supply | Single
| YT1LL- | Supply, coil 1, Lower layer, Low filed, - | Supply | Single
[5 empty] | CONTACT | CONTACT | LONGUEUR mm | CONTACT | CONTACT | LONGUEUR mm
[8 empty] | P1 | P1' | 272.51
[5 empty] | P1 | P2 | 150.84 | P1' | P2' | 147.18
[5 empty] | P2 | P3 | 270 | P2' | P3' | 270
[5 empty] | P3 | P4 | 154.5 | P3' | P4' | 150.84
[5 empty] | P4 | P5 | 5101.31 | P4' | P5' | 4487.27
[5 empty] | P5 | P6 | 36465.74 | P5' | P6' | 37624.28
P1,P2,P3,P4,P5 & P6 SONT LES CONTACTS SUR LA COUCHE SUPERIEURE
P1 & P1' SONT LES 2 CONTACTS AU NIVEAU DU SAUT DE COUCHE
P1',P2',P3',P4',P5' & P6' SONT LES CONTACTS SUR LA COUCHE INFERIEURE